## Sheet1
2021年双牌县市政供水第四季度水质监测结果
序号 | 城市区域 | 供水机构 | 采样地点 | 采样时间 | 样品名称 | 菌落总数 （cfu/mL） | 总大肠菌（MPN/100ml） | 耐热大肠菌群（MPN/100ml） | 大肠埃希氏菌 （MPN/100ml） | 砷（mg/L） | 镉 （mg/L） | 铬（六价） （mg/L） | 铅 （mg/L） | 汞 （mg/L） | 硒 （mg/L） | 氰化物 （mg/L） | 氟化物 （mg/L） | 硝酸盐 （以N计）（mg/L） | 氨氮 （mg/L） | 游离余氯 （mg/L） | 二氧化氯（mg/L） | 色度 (度） | 浑浊度 （NTU） | 臭和味 | 肉眼可见物 | PH值 | 铝 （mg/L） | 铁 （mg/L） | 锰 （mg/L） | 铜 （mg/L） | 锌 （mg/L） | 氯化物 （mg/L） | 硫酸盐 （mg/L） | 溶解性总固体 （mg/L） | 总硬度 （mg/L） | 耗氧量 （mg/L） | 三氯甲烷（mg/L） | 四氯化碳（mg/L） | 挥发性酚（mg/L） | 阴离子合成洗涤剂（mg/L）
生活饮用水卫生标准 （GB5749-2006)指标限值 | [5 empty] | ≤100 | 不得检出 | 不得检出 | 不得检出 | ≤0.01 | ≤0.005 | ≤0.05 | ≤0.01 | ≤0.001 | ≤0.01 | ≤0.05 | ≤1.0 | ≤10 | ≤0.5 | 末梢水：0.05-4，出厂水0.30-4 | 末梢水：0.02-0.8，出厂水0.10-0.8 | ≤15 | ≤1 | 无异臭、异味 | 无 | 6.5-8.5 | ≤0.2 | ≤0.3 | ≤0.1 | ≤1.0 | ≤1.0 | ≤250 | ≤250 | ≤1000 | ≤450 | ≤3 | 0.06 | 0.002 | 0.002 | 0.3
1 | 双牌县泷泊镇 | 双牌县水务建设投资有限公司 | 开发区腾辉环保科技发展有限公司管网末梢 | 2022.3.7 | 末梢水 | 1 | 未检出 | 未检出 | 未检出 | ＜0.001 | ＜0.0005 | ＜0.004 | ＜0.0025 | ＜0.0001 | ＜0.0004 | ＜0.002 | 0.072 | 1.34 | ＜0.02 | 0.16 |  | 5 | 0.43 | 无异臭、异味 | 无 | 7.75 | ＜0.008 | ＜0.025 | ＜0.025 | ＜0.075 | ＜0.025 | 6.48 | 8.01 | 125 | 42 | 0.65 | ＜0.06 | ＜0.002 | ＜0.0005 | ＜0.050
2 | 双牌县泷泊镇 | 双牌县水务建设投资有限公司 | 双牌县一中食堂内管网末梢 | 2022.3.7 | 末梢水 | 0 | 未检出 | 未检出 | 未检出 | ＜0.001 | ＜0.0005 | ＜0.004 | ＜0.0025 | ＜0.0001 | ＜0.0004 | ＜0.002 | 0.069 | 1.31 | ＜0.02 | 0.17 |  | 5 | 0.46 | 无异臭、异味 | 无 | 7.6 | ＜0.008 | ＜0.025 | ＜0.025 | ＜0.075 | ＜0.025 | 6.03 | 7.62 | 114 | 46 | 0.65 | ＜0.06 | ＜0.002 | ＜0.0005 | ＜0.050
3 | 双牌县泷泊镇 | 双牌县水务建设投资有限公司 | 县政府办一楼打印室管网末梢 | 2022.3.7 | 末梢水 | 0 | 未检出 | 未检出 | 未检出 | ＜0.001 | ＜0.0005 | ＜0.004 | ＜0.0025 | ＜0.0001 | ＜0.0004 | ＜0.002 | 0.069 | 1.27 | ＜0.02 | 0.11 |  | 5 | 0.42 | 无异臭、异味 | 无 | 7.95 | ＜0.008 | ＜0.025 | ＜0.025 | ＜0.075 | ＜0.025 | 6.05 | 7.96 | 125 | 22 | 0.65 | ＜0.06 | ＜0.002 | ＜0.0005 | ＜0.050
4 | 双牌县泷泊镇 | 双牌县水务建设投资有限公司 | 双牌县疾控中心3楼实验室内管网末梢 | 2022.3.7 | 末梢水 | 0 | 未检出 | 未检出 | 未检出 | ＜0.001 | ＜0.0005 | ＜0.004 | ＜0.0025 | ＜0.0001 | ＜0.0004 | ＜0.002 | 0.07 | 1.32 | ＜0.02 | 0.1 |  | 5 | 0.56 | 无异臭、异味 | 无 | 7.76 | ＜0.008 | ＜0.025 | ＜0.025 | ＜0.075 | ＜0.025 | 6.11 | 8.49 | 119 | 18 | 0.73 | ＜0.06 | ＜0.002 | ＜0.0005 | ＜0.050
5 | 双牌县泷泊镇 | 双牌县水务建设投资有限公司 | 君临滨江8栋2单元1楼管网末梢 | 2022.3.7 | 末梢水 | 0 | 未检出 | 未检出 | 未检出 | ＜0.001 | ＜0.0005 | ＜0.004 | ＜0.0025 | ＜0.0001 | ＜0.0004 | ＜0.002 | 0.069 | 1.34 | ＜0.02 | 0.18 |  | 5 | 0.61 | 无异臭、异味 | 无 | 7.75 | ＜0.008 | ＜0.025 | ＜0.025 | ＜0.075 | ＜0.025 | 6.27 | 9.03 | 139 | 84 | 0.73 | ＜0.06 | ＜0.002 | ＜0.0005 | ＜0.050
6 | 双牌县泷泊镇 | 双牌县水务建设投资有限公司 | 双牌县三小教学楼一楼管网末梢 | 2022.3.7 | 末梢水 | 0 | 未检出 | 未检出 | 未检出 | ＜0.001 | ＜0.0005 | ＜0.004 | ＜0.0025 | ＜0.0001 | ＜0.0004 | ＜0.002 | 0.07 | 1.31 | ＜0.02 | 0.34 |  | 5 | 0.24 | 无异臭、异味 | 无 | 7.7 | ＜0.008 | ＜0.025 | ＜0.025 | ＜0.075 | ＜0.025 | 6.61 | 9.59 | 129 | 20 | 0.65 | ＜0.06 | ＜0.002 | ＜0.0005 | ＜0.050
7
8
9
10
11
12
13
14
15